## Guia de manejo
Programa que calcula la inductancia de una bobina de la que se conocen su diámetro, longitud y número de espiras, y por otra parte hace el cálculo inverso: calcula el número de espiras necesario para construir una bobina de una inductancia determinada, el diámetro del hilo a emplear y el diámetro del soporte o forma, con la premisa de que las espiras formadas deben estar separadas una distancia igual al diámetro del hilo.

## Calculador
1
CALCULO DE BOBINAS | [9 empty] | 2
3
[10 empty] | 4 | INDUCTANCIA
| CALCULO DE INDUCTANCIA |  |  |  |  | CALCULO DE NUMERO DE ESPIRAS |  |  |  | 5 | N | 19.81
[10 empty] | 6 | R | 1.675
|  | dato |  |  |  |  | dato |  |  | 7 | l | 5.943
| diametro del hilo "d"(m/m) | 1.5 |  |  |  | Inductancia (μH) | 5.884 |  |  | 8 | ESPIRAS
[10 empty] | 9 | L | 5.884
| Número de espiras "N" | 19.81 | Inductancia | (μH) | 5.8181 | Diámetro del hilo (mm) | 1.5 | Número de espiras | 19.808 | 10 | n | 3.3333
[10 empty] | 11 | D | 3.35
| Diametro del soporte "D" (mm) | 32 |  |  |  | Diámetro del soporte (mm) | 32 |  |  | 12 | X | 1.3366
13
| Separación entre de espiras "p" (mm) | 3 |  |  |  | Longitud de la bobina (cm) | 5.9424 |  |  | 14
15
| Longitud de la bobina "l"(mm) | 59.43 | [7 empty] | 16
17
18
19