## Guia de manejo
El programa calcula la resistencia de radiación y la reactancia de entrada de una antena vertical tipo umbrella además de otros datos adicionales que son de interés, a partir de las características de la umbrella en cuanto a número de hilos, si diámetro, su ángulo con el radiador vertical y su longitud. Ademas, en aras de optimizar el conjunto, examina esta longitud e informa al usuario de cual es la longitud óptima para el mejor rendimiento de la antena.

## Datos
CALCULO DE LA CAPACIDAD DE UN SOMBRERO CAPACITIVO "UMBRELLA"
Frecuencia (MHz) | 7.1
Número de hilos del sombrero | 6
Longitud de los hilos (mts) | 1.5
Diámetro de los hilos (m/m) | 1.8
Angulo hilos /torre (grados) | 45
Altura física de la torre (mts) | 6
Radio de la torre (mts) | 0.0175
Para minimizar el efecto de blindaje de los hilos a la torre y optimizar la carga, la longitud de los hilos, debería ser de
| 2.0798 | mts | en lugar de los | 1.5 | mts | que figuran como dato de entrada
En estas condiciones óptimas, |  |  | Con la longitud actual de los hilos
Capacidad de un hilo | 6.4793 | rF | Capacidad de un hilo |  |  | 3.3546 | rF
Capacidad del sombrero | 38.8759 | rF | Capacidad del sombrero |  |  | 20.1277 | rF
La reactancia de la carga capacitiva | 576.609 |  | Capacidad de la torre |  |  | 63.1433 | rF | Datos adicionales
|  |  | Capacidad total |  |  | 83.271 | rF
|  |  | Altura eléctrica total |  |  | 5.98 | mts
|  |  | Ht/l |  |  | 0.14153 | l
|  |  | Resistencia radiación |  |  | 8.0118 | W
|  |  | Reactancia entrada |  |  | -269.1957 | W

## Calculos
[5 empty] | Capacidad total | 83.271
| Frec | 7.1 |  |  | React. Total | 269.1957
| l | 42.2535 |  |  | Altura total | 5.98 | Ht/l | 0.14153 |  | d | 0.0018 | mts
Número de hilos |  | 6 |  |  | H' | -0.020041 | Rr | 8.0118 | W | D (d/H) | 0.0003
Longitud de los hilos (mts) |  | 1.5
diámetro de los hilos (m/m) |  | 1.8
Angulo con la torre (grados) |  | 45 | 0.7854 | rad | Capac. Torre | 63.1433
Altura de la torre |  | 6 |  |  | Zo torre | 331.8277 |  |  |  | X actual (l/H) | 0.25
| Diametro torre | 0.035 | [7 empty] | Capacidad por unidad de longitud de un hilo actual
| d/h | 0.0003 |  |  | X óptima | 0.34664 | L optima | 2.0798 | mts |  | 2.2364 | rF/m
|  |  | Capacidad por unidad de longitud de un hilo "x" | [6 empty] | Capacidad de un hilo | 3.3546
c | 0.0034664 |  |  | 3.1153 | rF/m |  |  |  |  | Capacidad del sombrero | 20.1277
[10 empty] | react sombrero | 1113.699
| Capacidad de un hilo |  | Capacidad total de "x" | 6.4793 | rF
| Capacidad óptima del sombrero |  |  | 38.8759 | rF
x | F(x) | B22 | semisuma |  |  | Area trapecio |  |  |  | Long hilo | F(h) |  | Area trapecio
0 | 8.8495 | 8.8519 | 8.8507 | 0.030675 | 0.030684 | 0.03068 |  |  |  | 0 | 8.8495 | 8.8504 | 0.022126
0.0034664 | 8.8519 | 8.8544 | 8.8532 | 0.030684 | 0.030693 | 0.030688 |  |  |  | 0.0025 | 8.8512 | 8.8521 | 0.02213
0.0069327 | 8.8544 | 8.8569 | 8.8557 | 0.030693 | 0.030701 | 0.030697 |  |  |  | 0.005 | 8.853 | 8.8539 | 0.022135
0.010399 | 8.8569 | 8.8594 | 8.8581 | 0.030701 | 0.03071 | 0.030706 |  |  |  | 0.0075 | 8.8548 | 8.8557 | 0.022139
0.013865 | 8.8594 | 8.8619 | 8.8606 | 0.03071 | 0.030719 | 0.030714 |  |  |  | 0.01 | 8.8566 | 8.8575 | 0.022144
0.017332 | 8.8619 | 8.8644 | 8.8631 | 0.030719 | 0.030727 | 0.030723 |  |  |  | 0.0125 | 8.8584 | 8.8593 | 0.022148
0.020798 | 8.8644 | 8.8669 | 8.8657 | 0.030727 | 0.030736 | 0.030732 |  |  |  | 0.015 | 8.8602 | 8.8611 | 0.022153
0.024265 | 8.8669 | 8.8694 | 8.8682 | 0.030736 | 0.030745 | 0.03074 |  |  |  | 0.0175 | 8.862 | 8.8629 | 0.022157
0.027731 | 8.8694 | 8.872 | 8.8707 | 0.030745 | 0.030754 | 0.030749 |  |  |  | 0.02 | 8.8638 | 8.8647 | 0.022162
0.031197 | 8.872 | 8.8745 | 8.8733 | 0.030754 | 0.030762 | 0.030758 |  |  |  | 0.0225 | 8.8656 | 8.8665 | 0.022166
0.034664 | 8.8745 | 8.8771 | 8.8758 | 0.030762 | 0.030771 | 0.030767 |  |  |  | 0.025 | 8.8675 | 8.8684 | 0.022171
0.03813 | 8.8771 | 8.8796 | 8.8783 | 0.030771 | 0.03078 | 0.030776 |  |  |  | 0.0275 | 8.8693 | 8.8702 | 0.022175
0.041596 | 8.8796 | 8.8822 | 8.8809 | 0.03078 | 0.030789 | 0.030784 |  |  |  | 0.03 | 8.8711 | 8.872 | 0.02218
0.045063 | 8.8822 | 8.8848 | 8.8835 | 0.030789 | 0.030798 | 0.030793 |  |  |  | 0.0325 | 8.8729 | 8.8739 | 0.022185
0.048529 | 8.8848 | 8.8873 | 8.8861 | 0.030798 | 0.030807 | 0.030802 |  |  |  | 0.035 | 8.8748 | 8.8757 | 0.022189
0.051995 | 8.8873 | 8.8899 | 8.8886 | 0.030807 | 0.030816 | 0.030811 |  |  |  | 0.0375 | 8.8766 | 8.8775 | 0.022194
0.055462 | 8.8899 | 8.8925 | 8.8912 | 0.030816 | 0.030825 | 0.03082 |  |  |  | 0.04 | 8.8784 | 8.8794 | 0.022198
0.058928 | 8.8925 | 8.8951 | 8.8938 | 0.030825 | 0.030834 | 0.030829 |  |  |  | 0.0425 | 8.8803 | 8.8812 | 0.022203
0.062395 | 8.8951 | 8.8977 | 8.8964 | 0.030834 | 0.030843 | 0.030838 |  |  |  | 0.045 | 8.8821 | 8.8831 | 0.022208
0.065861 | 8.8977 | 8.9004 | 8.8991 | 0.030843 | 0.030852 | 0.030847 |  |  |  | 0.0475 | 8.884 | 8.8849 | 0.022212
0.069327 | 8.9004 | 8.903 | 8.9017 | 0.030852 | 0.030861 | 0.030856 |  |  |  | 0.05 | 8.8859 | 8.8868 | 0.022217
0.072794 | 8.903 | 8.9056 | 8.9043 | 0.030861 | 0.03087 | 0.030866 |  |  |  | 0.0525 | 8.8877 | 8.8887 | 0.022222
0.07626 | 8.9056 | 8.9083 | 8.907 | 0.03087 | 0.030879 | 0.030875 |  |  |  | 0.055 | 8.8896 | 8.8905 | 0.022226
0.079726 | 8.9083 | 8.9109 | 8.9096 | 0.030879 | 0.030889 | 0.030884 |  |  |  | 0.0575 | 8.8915 | 8.8924 | 0.022231
0.083193 | 8.9109 | 8.9136 | 8.9123 | 0.030889 | 0.030898 | 0.030893 |  |  |  | 0.06 | 8.8933 | 8.8943 | 0.022236
0.086659 | 8.9136 | 8.9163 | 8.9149 | 0.030898 | 0.030907 | 0.030902 |  |  |  | 0.0625 | 8.8952 | 8.8962 | 0.02224
0.090125 | 8.9163 | 8.919 | 8.9176 | 0.030907 | 0.030916 | 0.030912 |  |  |  | 0.065 | 8.8971 | 8.898 | 0.022245
0.093592 | 8.919 | 8.9216 | 8.9203 | 0.030916 | 0.030926 | 0.030921 |  |  |  | 0.0675 | 8.899 | 8.8999 | 0.02225
0.097058 | 8.9216 | 8.9243 | 8.923 | 0.030926 | 0.030935 | 0.03093 |  |  |  | 0.07 | 8.9009 | 8.9018 | 0.022255
0.10052 | 8.9243 | 8.9271 | 8.9257 | 0.030935 | 0.030944 | 0.03094 |  |  |  | 0.0725 | 8.9028 | 8.9037 | 0.022259
0.10399 | 8.9271 | 8.9298 | 8.9284 | 0.030944 | 0.030954 | 0.030949 |  |  |  | 0.075 | 8.9047 | 8.9056 | 0.022264
0.10746 | 8.9298 | 8.9325 | 8.9311 | 0.030954 | 0.030963 | 0.030959 |  |  |  | 0.0775 | 8.9066 | 8.9075 | 0.022269
0.11092 | 8.9325 | 8.9352 | 8.9339 | 0.030963 | 0.030973 | 0.030968 |  |  |  | 0.08 | 8.9085 | 8.9095 | 0.022274
0.11439 | 8.9352 | 8.938 | 8.9366 | 0.030973 | 0.030982 | 0.030977 |  |  |  | 0.0825 | 8.9104 | 8.9114 | 0.022278
0.11786 | 8.938 | 8.9407 | 8.9393 | 0.030982 | 0.030992 | 0.030987 |  |  |  | 0.085 | 8.9123 | 8.9133 | 0.022283
0.12132 | 8.9407 | 8.9435 | 8.9421 | 0.030992 | 0.031001 | 0.030997 |  |  |  | 0.0875 | 8.9143 | 8.9152 | 0.022288
0.12479 | 8.9435 | 8.9462 | 8.9449 | 0.031001 | 0.031011 | 0.031006 |  |  |  | 0.09 | 8.9162 | 8.9171 | 0.022293
0.12826 | 8.9462 | 8.949 | 8.9476 | 0.031011 | 0.031021 | 0.031016 |  |  |  | 0.0925 | 8.9181 | 8.9191 | 0.022298
0.13172 | 8.949 | 8.9518 | 8.9504 | 0.031021 | 0.03103 | 0.031025 |  |  |  | 0.095 | 8.92 | 8.921 | 0.022303
0.13519 | 8.9518 | 8.9546 | 8.9532 | 0.03103 | 0.03104 | 0.031035 |  |  |  | 0.0975 | 8.922 | 8.923 | 0.022307
0.13865 | 8.9546 | 8.9574 | 8.956 | 0.03104 | 0.03105 | 0.031045 |  |  |  | 0.1 | 8.9239 | 8.9249 | 0.022312
0.14212 | 8.9574 | 8.9602 | 8.9588 | 0.03105 | 0.031059 | 0.031055 |  |  |  | 0.1025 | 8.9259 | 8.9269 | 0.022317
0.14559 | 8.9602 | 8.9631 | 8.9617 | 0.031059 | 0.031069 | 0.031064 |  |  |  | 0.105 | 8.9278 | 8.9288 | 0.022322
0.14905 | 8.9631 | 8.9659 | 8.9645 | 0.031069 | 0.031079 | 0.031074 |  |  |  | 0.1075 | 8.9298 | 8.9308 | 0.022327
0.15252 | 8.9659 | 8.9687 | 8.9673 | 0.031079 | 0.031089 | 0.031084 |  |  |  | 0.11 | 8.9318 | 8.9327 | 0.022332
0.15599 | 8.9687 | 8.9716 | 8.9702 | 0.031089 | 0.031099 | 0.031094 |  |  |  | 0.1125 | 8.9337 | 8.9347 | 0.022337
0.15945 | 8.9716 | 8.9745 | 8.973 | 0.031099 | 0.031109 | 0.031104 |  |  |  | 0.115 | 8.9357 | 8.9367 | 0.022342
0.16292 | 8.9745 | 8.9773 | 8.9759 | 0.031109 | 0.031119 | 0.031114 |  |  |  | 0.1175 | 8.9377 | 8.9387 | 0.022347
0.16639 | 8.9773 | 8.9802 | 8.9788 | 0.031119 | 0.031129 | 0.031124 |  |  |  | 0.12 | 8.9397 | 8.9407 | 0.022352
0.16985 | 8.9802 | 8.9831 | 8.9817 | 0.031129 | 0.031139 | 0.031134 |  |  |  | 0.1225 | 8.9417 | 8.9427 | 0.022357
0.17332 | 8.9831 | 8.986 | 8.9846 | 0.031139 | 0.031149 | 0.031144 |  |  |  | 0.125 | 8.9436 | 8.9446 | 0.022362
0.17678 | 8.986 | 8.9889 | 8.9875 | 0.031149 | 0.031159 | 0.031154 |  |  |  | 0.1275 | 8.9456 | 8.9466 | 0.022367
0.18025 | 8.9889 | 8.9919 | 8.9904 | 0.031159 | 0.031169 | 0.031164 |  |  |  | 0.13 | 8.9476 | 8.9487 | 0.022372
0.18372 | 8.9919 | 8.9948 | 8.9933 | 0.031169 | 0.031179 | 0.031174 |  |  |  | 0.1325 | 8.9497 | 8.9507 | 0.022377
0.18718 | 8.9948 | 8.9977 | 8.9963 | 0.031179 | 0.031189 | 0.031184 |  |  |  | 0.135 | 8.9517 | 8.9527 | 0.022382
0.19065 | 8.9977 | 9.0007 | 8.9992 | 0.031189 | 0.0312 | 0.031195 |  |  |  | 0.1375 | 8.9537 | 8.9547 | 0.022387
0.19412 | 9.0007 | 9.0037 | 9.0022 | 0.0312 | 0.03121 | 0.031205 |  |  |  | 0.14 | 8.9557 | 8.9567 | 0.022392
0.19758 | 9.0037 | 9.0066 | 9.0051 | 0.03121 | 0.03122 | 0.031215 |  |  |  | 0.1425 | 8.9577 | 8.9587 | 0.022397
0.20105 | 9.0066 | 9.0096 | 9.0081 | 0.03122 | 0.031231 | 0.031225 |  |  |  | 0.145 | 8.9598 | 8.9608 | 0.022402
0.20452 | 9.0096 | 9.0126 | 9.0111 | 0.031231 | 0.031241 | 0.031236 |  |  |  | 0.1475 | 8.9618 | 8.9628 | 0.022407
0.20798 | 9.0126 | 9.0156 | 9.0141 | 0.031241 | 0.031251 | 0.031246 |  |  |  | 0.15 | 8.9638 | 8.9649 | 0.022412
0.21145 | 9.0156 | 9.0186 | 9.0171 | 0.031251 | 0.031262 | 0.031257 |  |  |  | 0.1525 | 8.9659 | 8.9669 | 0.022417
0.21491 | 9.0186 | 9.0217 | 9.0202 | 0.031262 | 0.031272 | 0.031267 |  |  |  | 0.155 | 8.9679 | 8.969 | 0.022422
0.21838 | 9.0217 | 9.0247 | 9.0232 | 0.031272 | 0.031283 | 0.031278 |  |  |  | 0.1575 | 8.97 | 8.971 | 0.022428
0.22185 | 9.0247 | 9.0278 | 9.0262 | 0.031283 | 0.031294 | 0.031288 |  |  |  | 0.16 | 8.9721 | 8.9731 | 0.022433
0.22531 | 9.0278 | 9.0308 | 9.0293 | 0.031294 | 0.031304 | 0.031299 |  |  |  | 0.1625 | 8.9741 | 8.9752 | 0.022438
0.22878 | 9.0308 | 9.0339 | 9.0324 | 0.031304 | 0.031315 | 0.031309 |  |  |  | 0.165 | 8.9762 | 8.9772 | 0.022443
0.23225 | 9.0339 | 9.037 | 9.0354 | 0.031315 | 0.031325 | 0.03132 |  |  |  | 0.1675 | 8.9783 | 8.9793 | 0.022448
0.23571 | 9.037 | 9.0401 | 9.0385 | 0.031325 | 0.031336 | 0.031331 |  |  |  | 0.17 | 8.9803 | 8.9814 | 0.022453
0.23918 | 9.0401 | 9.0432 | 9.0416 | 0.031336 | 0.031347 | 0.031342 |  |  |  | 0.1725 | 8.9824 | 8.9835 | 0.022459
0.24265 | 9.0432 | 9.0463 | 9.0447 | 0.031347 | 0.031358 | 0.031352 |  |  |  | 0.175 | 8.9845 | 8.9856 | 0.022464
0.24611 | 9.0463 | 9.0494 | 9.0479 | 0.031358 | 0.031369 | 0.031363 |  |  |  | 0.1775 | 8.9866 | 8.9877 | 0.022469
0.24958 | 9.0494 | 9.0526 | 9.051 | 0.031369 | 0.03138 | 0.031374 |  |  |  | 0.18 | 8.9887 | 8.9898 | 0.022474
0.25304 | 9.0526 | 9.0557 | 9.0541 | 0.03138 | 0.03139 | 0.031385 |  |  |  | 0.1825 | 8.9908 | 8.9919 | 0.02248
0.25651 | 9.0557 | 9.0589 | 9.0573 | 0.03139 | 0.031401 | 0.031396 |  |  |  | 0.185 | 8.9929 | 8.994 | 0.022485
0.25998 | 9.0589 | 9.0621 | 9.0605 | 0.031401 | 0.031412 | 0.031407 |  |  |  | 0.1875 | 8.9951 | 8.9961 | 0.02249
0.26344 | 9.0621 | 9.0653 | 9.0637 | 0.031412 | 0.031423 | 0.031418 |  |  |  | 0.19 | 8.9972 | 8.9983 | 0.022496
0.26691 | 9.0653 | 9.0685 | 9.0669 | 0.031423 | 0.031435 | 0.031429 |  |  |  | 0.1925 | 8.9993 | 9.0004 | 0.022501
0.27038 | 9.0685 | 9.0717 | 9.0701 | 0.031435 | 0.031446 | 0.03144 |  |  |  | 0.195 | 9.0014 | 9.0025 | 0.022506
0.27384 | 9.0717 | 9.0749 | 9.0733 | 0.031446 | 0.031457 | 0.031451 |  |  |  | 0.1975 | 9.0036 | 9.0047 | 0.022512
0.27731 | 9.0749 | 9.0781 | 9.0765 | 0.031457 | 0.031468 | 0.031462 |  |  |  | 0.2 | 9.0057 | 9.0068 | 0.022517
0.28078 | 9.0781 | 9.0814 | 9.0797 | 0.031468 | 0.031479 | 0.031474 |  |  |  | 0.2025 | 9.0079 | 9.009 | 0.022522
0.28424 | 9.0814 | 9.0846 | 9.083 | 0.031479 | 0.031491 | 0.031485 |  |  |  | 0.205 | 9.01 | 9.0111 | 0.022528
0.28771 | 9.0846 | 9.0879 | 9.0863 | 0.031491 | 0.031502 | 0.031496 |  |  |  | 0.2075 | 9.0122 | 9.0133 | 0.022533
0.29117 | 9.0879 | 9.0912 | 9.0895 | 0.031502 | 0.031513 | 0.031508 |  |  |  | 0.21 | 9.0144 | 9.0155 | 0.022539
0.29464 | 9.0912 | 9.0945 | 9.0928 | 0.031513 | 0.031525 | 0.031519 |  |  |  | 0.2125 | 9.0165 | 9.0176 | 0.022544
0.29811 | 9.0945 | 9.0978 | 9.0961 | 0.031525 | 0.031536 | 0.031531 |  |  |  | 0.215 | 9.0187 | 9.0198 | 0.02255
0.30157 | 9.0978 | 9.1011 | 9.0995 | 0.031536 | 0.031548 | 0.031542 |  |  |  | 0.2175 | 9.0209 | 9.022 | 0.022555
0.30504 | 9.1011 | 9.1045 | 9.1028 | 0.031548 | 0.031559 | 0.031554 |  |  |  | 0.22 | 9.0231 | 9.0242 | 0.02256
0.30851 | 9.1045 | 9.1078 | 9.1061 | 0.031559 | 0.031571 | 0.031565 |  |  |  | 0.2225 | 9.0253 | 9.0264 | 0.022566
0.31197 | 9.1078 | 9.1112 | 9.1095 | 0.031571 | 0.031583 | 0.031577 |  |  |  | 0.225 | 9.0275 | 9.0286 | 0.022571
0.31544 | 9.1112 | 9.1145 | 9.1129 | 0.031583 | 0.031594 | 0.031588 |  |  |  | 0.2275 | 9.0297 | 9.0308 | 0.022577
0.31891 | 9.1145 | 9.1179 | 9.1162 | 0.031594 | 0.031606 | 0.0316 |  |  |  | 0.23 | 9.0319 | 9.033 | 0.022583
0.32237 | 9.1179 | 9.1213 | 9.1196 | 0.031606 | 0.031618 | 0.031612 |  |  |  | 0.2325 | 9.0341 | 9.0352 | 0.022588
0.32584 | 9.1213 | 9.1247 | 9.123 | 0.031618 | 0.03163 | 0.031624 |  |  |  | 0.235 | 9.0363 | 9.0375 | 0.022594
0.3293 | 9.1247 | 9.1282 | 9.1265 | 0.03163 | 0.031642 | 0.031636 |  |  |  | 0.2375 | 9.0386 | 9.0397 | 0.022599
0.33277 | 9.1282 | 9.1316 | 9.1299 | 0.031642 | 0.031654 | 0.031648 |  |  |  | 0.24 | 9.0408 | 9.0419 | 0.022605
0.33624 | 9.1316 | 9.1351 | 9.1333 | 0.031654 | 0.031665 | 0.03166 |  |  |  | 0.2425 | 9.0431 | 9.0442 | 0.02261
0.3397 | 9.1351 | 9.1385 | 9.1368 | 0.031665 | 0.031678 | 0.031672 |  |  |  | 0.245 | 9.0453 | 9.0464 | 0.022616
0.34317 | 9.1385 | 9.142 | 9.1403 | 0.031678 | 0.03169 | 0.031684 |  |  |  | 0.2475 | 9.0476 | 9.0487 | 0.022622
0.34664 | 9.142 | [8 empty] | 0.25 | 9.0498