## Guia de manejo
El programa calcula la trampa a insertar en cada una de las rama de un dipolo para que resuene en dos frecuencias de interés para el usuario.
La trampa resuena en un valor de frecuencia inferior a la frecuencia más alta
Se dá por supuesto que el tramo interior de cada rama tiene una longitud de 1/4 λ en la frecuencia alta.
El dato de entrada de la reactancia de la bobina prevista (D15), nos determina el valor de L y C (G12 y H12) de la trampa. Este valor de reactancia se puede variar hasta conseguir unos valores de L y C practicables para el usuario. Otro valor que se debe tener en cuenta es que la relación L/C debe ser => de 90.000 (I12) .
Una vez hallado los valores de LC, el programa determina le longitud del tramo exterior (J32) para resonar en la baja frecuencia teniendo en cuenta la presencia de la trampa que actúa como carga inductiva cuyos valores también calcula (K27).

## CALCULADOR
CALCULO DE TRAMPAS DE ONDA PARA DIPOLO 2 BANDAS
ENTRADA DE DATOS |  | Valores de la trampa resonante a |  |  |  | 7 | MHz
Frecuencia superior (Mhz) | 7 | L (mH) | C (rF) | L/C | Q | Z (R) en resonancia |  | R pérdidas (W)
Frecuencia inferior (MHz) | 3.7 | 9.0946 | 56.8411 | 160000 | 868.2493 | 557762.6732 |  | 0.28686
Diametro del hilo bobina (mm) | 2.5
Diametro interior de la bobina(cm) | 7 | Diseño bobina de hilo
Reactancia de la bobina(W) | 400 | (esp/cm) | x | N | Long hilo (mts) | Long bobina(cm) |  | Long/Diám
Diametro de hilo de antena (mm) | 2.5 | 4.1667 | 0.2283 | 9.8281 | 2.3742 | 4.9141 |  | 0.70201
Radio de la forma (cm) | 3.5 | x
Actuando como carga para 3'7 MHz |  | Reactancia de L y C de la trampa (en paralelo)
|  | Xlp | Xcp | R paralelo | Xl serie | R serie |  | Q
|  | 211.4286 | 756.7568 | 214340.862 | 293.4008 | 0.40162 |  | 730.5396
|  | Carga combinada de las XL y Xc de la trampa en paralelo = |  |  |  | 293.4013 | W correspondientes a |  | 12.6 | mH
|  | Tramo interior (1/4 de l) |  | Cálculo del tramo exterior
|  | Long.interior | 10.1786 | Ver nota
|  | l | 81.0811 | X exterior | -861.9892 | W
|  | Zo hilo antena | 521.8826 | Long exterior | 6.674 | mts
|  | β | 0.077493
|  | βH | 0.8282
|  | X tope interior | -568.5879
Tope interior
|  | -568.5879 |  | W | -861.9892
293
|  | 10.1786 | mts | 12,6 uH | 6.674 | mts
|  | X | int | Xbob
X
'X=(Xint+(-Xbob))'
La X de entrada exterior será capacitiva (el tramo es menor de 1/4 de onda) y debe ser igual a la suma de los valores absolutos de las reactancias del tope del tramo interior (capacitiva) y la reactancia (inductiva) que presenta la carga combinada de la trampa.
[X de entrada exterior=X tope interior + X carga]