## Hoja1
Hairpin en punto de alimentación de un dipolo
Frecuencia (MHz) | 7.1 | DATOS DE ENTRADA
Separación del GAP (cm) | 4
Diámetro del conductor (mm) | 3
Reactancia en la entrada del GAP | -37.3
Resistencia den la entrada del GAP | 15
Longitud de onda (m) | 42.2243 | CALCULOS
Impedancia característica (Ω) | 393.5674
Resistencia equivalente // en el GAP | 107.7527
Reactancia equivalente // en el GAP | -43.3322
Longitud del Hairpin (m) | 9.8191 | RESULTADOS
Otra Opción
Inductancia a insertar (μH) | 0.97134
Adaptacion resistencia en GAP
Impedancia de transformador 1/4 λ (Ω) | 73.4005
Longitud transformador (m) | 6.967
Inserción de un STUB (ver calculador ad hoc)
ES posible que sea más práctico insertar en el GAP (espacio entre los terminales de alimentación) una bobina de inducción (constantes concentradas) en la celda C16 que un harpin (constantes distribuidas) de valor en celda C14 de excesiva longitud, para compensar la reactancia presente en dicho GAP.
Asi mismo la resistencia presente en el GAP (distinta a 50 Ω) se puede adaptar con un transformador de 1/4 de onda o con un STUB