## CALCULO DE TRAMPAS PARA DIPOLOS
CALCULO DE TRAMPAS PARA DIPOLO MULTIBANDA (2 FRECUENCIAS) | [11 empty] | DISEÑO DE LA CAPACIDAD PARA LA TRAMPA (placas paralelas)
[12 empty] | Diámetro del tubo | 32 |  | m/m
[12 empty] | Circunferencia interior del tubo |  | 80.1106 | m/m
[12 empty] | Media circunferencia interior del tubo |  | 27.2 | m/m
ENTRADA DE DATOS |  |  | Valores de la trampa resonante a |  |  |  | 3.5 | MHz |  |  |  | Anchura de la placa de cobre (a 2 mm del borde) |  | 23.2 | m/m | 0.0232 | mts
Frecuencia superior (Mhz) | 3.6
Resonancia de la Trampa (Mhz) | 3.5 |  | L (mH) | C (rF) | L/C | Q (Merdhust) | Z (R) en resonancia |  | R pérdidas (W) |  |  | Longitud del dielectrico | 70 |  | m/m
Frecuencia inferior (MHz) | 1.8 |  | 13.7328 | 150.5723 | 91204 | 282.1723 | 85217.1097 |  | 1.0703 |  |  | Longitud de la placa a 5 m/m del borde |  | 60 | m/m | 0.06 | mts
Diametro del hilo bobina (mm) | 1.8 | [10 empty] | separación de las placas | 1.5 |  | m/m | 0.0015 | mts
Diametro interior de la bobina(cm) | 5.18 |  | Diseño bobina de hilo | [8 empty] | Superficie de cada placa | 1392 |  |  | 0.001392 | mts2
Reactancia de la bobina(W) | 302 |  | (esp/cm) | x | N | Long hilo (mts) | Long bobina(cm) |  | Long/Diám |  |  | constante dieléctrica del aislante (vp) | 3.1
Diametro de hilo de antena (mm) | 3 |  | 2.7778 | 0.62653 | 22.3174 | 3.9857 | 8.0343 |  | 1.551 |  |  | CAPACIDAD | 88.282 |  |  | 25.4717 | pF
Radio de la forma (cm) | 2.59 |  | x
LONGITUD DEL CONDENSADOR CILINDRICO EN FUNCION DE LA CAPACIDAD
[12 empty] | Diámetro | 32 |  | mm
Actuando como carga para | 1.8 | MHz | Reactancia de L y C de la trampa (en paralelo) | [8 empty] | Diámetro interior |  | 27.2 | mm
|  |  | Xl | Xc | R paralelo | Xl como carga | R serie |  | Q |  |  | lamina exterior diámetro interno | 25.2 |  | mm
|  |  | 155.3143 | 587.2222 | 31429.2119 | 211.1558 | 1.4187 |  | 148.8437 |  |  | Espesor dielectrico | 1.5 |  | mm
[12 empty] | lamina interior diametro externo | 22 |  | mm
|  |  | Carga combinada de las XL y Xc de la trampa en paralelo = |  |  |  | 211.1654 | W correspondientes a |  | 18.7 | mH | Constante dieléctrica | 3
[12 empty] | Capacidad | 30 |  | pF
|  |  | Tramo interior (1/4 de l) |  | Cálculo del tramo exterior | [6 empty] | LONGITUD DE LAS LAMINAS (mm) |  | 24.4104 | mm
|  |  | Long.interior | 19.7917 | Ver nota
|  |  | l | 166.6667 | X exterior | -759.8484 | W
|  |  | Zo hilo antena | 550.8419 | Long exterior | 15.8068 | mts |  | -211.1654
|  |  | β | 0.037699
|  |  | βH | 0.78343
|  |  | X tope interior | -548.683
Tope interior
|  |  | -548.683 |  | W | -759.8484
211
|  |  | 19.7917 | mts | 18,7 uH | 15.8068 | mts
|  |  | X | int | Xbob
X
'X=(Xint+(-Xbob))'
NOTA
La X de entrada exterior será capacitiva (el tramo es menor de 1/4 de onda) y debe ser igual a la suma de los valores absolutos de las reactancias del tope del tramo interior (capacitiva) y la reactancia (inductiva) que presenta la carga combinada de la trampa.
[X de entrada exterior=X tope interior + X carga]
Note on E13: Usuario de Windows: Este valor, la experiencia dicta que se debe comenzar por una reactancia de 300 ohmios. Variarlo hasta que los valores de L y C sean practicables y el valor de L/C mayor de 90.000
Note on F13: Usuario de Windows: Variar el valor hasta una capacidad asequible y L/C por encima de 40.000. (Xl > 200 Ω)

## BOBINA PARA RADIADORES CORTOS
CALCULO DE LA BOBINA DE CARGA PARA UNA ANTENA CORTA (Monopolo o rama de dipolo)
ENTRADA DATOS
Frecuencia MHz | 7.1 |  |  |  | Carga | Inductiva
Tramo interno (mts) | 4 |  |  | Tramo interno |  |  | Tramo externo
Tramo externo (mts) | 2
Radio tramo interno m/m | 17.5
Radio tramo externo m/m | 17.5 |  |  | Tope tramo interno |  | Entrada tramo externo
CALCULOS |  |  |  | FORMULAS
l | 42.2535 | mts |  | 300/Frecuencia en MHz
βH interno | 0.59481 | rad. |  | 2π*Tramo interno/l
βH externo | 0.31287 | rad. |  | 2π*Tramo externo*1'052/l
Zo interno | 307.4998 | W |  | 60*[ln(2*tramo interno*1000/radio interno)-1]
Zo externo | 265.9109 | W |  | 60*[(ln(2*tramo externo*1000/radio externo)-1]
X tope tramo interno | -208.0365 | W |  | [-Zo interno*tan(βH interno)]
X entrada tramo externo | -821.9966 | W |  | [-Zo externo/TAN(βH externo)]
RESULTADO
X carga | 613.9601 | W |  | [-(X entrada tramo externo-X tope tramo interno)]
L carga (mH) | 13.7626 | mH |  | X carga/2pF
(Dado que en resonancia, la X del tramo interno, vista desde su tope hacia el punto de alimentacion (X=0) es una LT cortocircuitada
y menor de 0'25 l,tiene un valor de | -208.0365 | W | y es necesario compensar la X capacitiva del tramo externo, de valor |  |  |  |  | -821.9966 | W, y hay que
añadir entre los dos tramos, una X inductiva de |  |  | 613.9601 | W, equivalente a | 13.7626 | mH)