## Hoja1
PARAMETROS PRINCIPALES DE UN DIPOLO
[16 empty] | Grad | Rad | Fo | Máximo Fo
[16 empty] | 0.286 | 0.0049916 | 0.0038478 | 0.97152
ENTRADA DE DATOS | Longitud de una rama (m) |  |  | 5 |  |  | b |  |  |  | 2b |  |  |  | Jordan(611,614) | 1 | 0.017453 | 0.013454
[7 empty] | Kl (b) | Si | Cin | Ci | 2Kl (2b) | Si | Cin | Ci
| RADIO (m) |  |  | 0.0007 |  | 0.24547 | 3.0846 | 1.8514 | 0.091958 | 1.6117 | 6.1693 | 1.4192 | -0.040821 | 2.4376 | 69.266 | 3 | 0.05236 | 0.040369
[7 empty] | 1.6097e-08 |  |  | 6.478e-17
| FRECUENCIA (MHz) |  |  | 14 |  | H/l | T | Si(T) | Cin (T) | Ci(T) | 2T | SI(2T) | Cin(2T) | S1(2T) |  | 4 | 0.069813 | 0.053834
[7 empty] | 5.4629e-08 |  |  | 7.4609e-16 |  |  |  |  | Xv (fem) | 5 | 0.087266 | 0.067305
CALCULOS INTERMEDIOS |  | Longitud de onda (λ) |  | 21.4286 | m |  | Diag. Radiac | [7 empty] | -495.1332 | 6 | 0.10472 | 0.080786
|  | Longitud fisica (H0) |  | 5 | m |  | 5.6959 | [8 empty] | 7 | 0.12217 | 0.094276
|  | Longitud Electrica (H) |  | 5.26 | m | [10 empty] | 8 | 0.13963 | 0.10778
|  | Fraccion de longitud de onda (H/λ) |  | 0.24547 | λ
|  | Coeficiente de fase (β) |  | 0.29322 | rad/m | [10 empty] | 9 | 0.15708 | 0.12129
|  | Longitud angular (βH) |  | 1.5423 | rad
|  | Impedancia característica (Zo) |  | 990.5926 | Ω | [10 empty] | 10 | 0.17453 | 0.13482
[16 empty] | 11 | 0.19199 | 0.14837
RESULTADOS | Resistencia de Radiación por el método del vector de Pointing o de la FEM inducida (opc 1) | R. Radiación en el vientre de corriente |  | 69.266 | Ω | [10 empty] | 12 | 0.20944 | 0.16193
|  | Reactancia en el vientre de corriente |  | -495.1332 | Ω | [10 empty] | 13 | 0.22689 | 0.17551
|  | Resistencia de entrada en la base |  | 69.3222 | Ω | [10 empty] | 14 | 0.24435 | 0.18911
|  | Reactancia de entrada en la base |  | -495.5351 | Ω | [10 empty] | 15 | 0.2618 | 0.20272
| Atenuación radiador (2αH) |  |  | 0.13985 | Neper | [10 empty] | 16 | 0.27925 | 0.21636
| Resistencia de Radiación como Linea de Transmisión abierta (opc 2) | Resistencia en el vientre de corriente |  | 69.153 | Ω
|  | Reactancia en el vientre de corriente |  | -28.063 | Ω | [10 empty] | 17 | 0.29671 | 0.23001
|  | Resistencia entrada en la base |  | 69.2092 | Ω | [10 empty] | 18 | 0.31416 | 0.24368
|  | Reactancia entrada en la base |  | -28.0858 | Ω | [10 empty] | 19 | 0.33161 | 0.25738
| Ganancia directiva | Valor absoluto (respecto a isotropico) |  | 1.6352 | --- | [10 empty] | 20 | 0.34907 | 0.27109
|  | Valor en dB respecto a isotrópico |  | 2.1356 | dBi | [10 empty] | 21 | 0.36652 | 0.28482
|  | Valor en dB respecto a patrón dipolo |  | -0.01279 | dBd
|  |  | Area efectiva | 59.7505 | m2
[16 empty] | 22 | 0.38397 | 0.29857
[16 empty] | 23 | 0.40143 | 0.31233
[16 empty] | 26 | 0.45379 | 0.35369
[16 empty] | 27 | 0.47124 | 0.3675
[16 empty] | 28 | 0.48869 | 0.38132
[16 empty] | 29 | 0.50615 | 0.39513
[16 empty] | 30 | 0.5236 | 0.40895
[16 empty] | 31 | 0.54105 | 0.42276
[16 empty] | 32 | 0.55851 | 0.43657
[16 empty] | 33 | 0.57596 | 0.45036
[16 empty] | 34 | 0.59341 | 0.46414
[16 empty] | 35 | 0.61087 | 0.47789
[16 empty] | 36 | 0.62832 | 0.49163
[16 empty] | 37 | 0.64577 | 0.50532
[16 empty] | 38 | 0.66323 | 0.51899
[16 empty] | 39 | 0.68068 | 0.53261
[16 empty] | 40 | 0.69813 | 0.54618
[16 empty] | 41 | 0.71558 | 0.55969
[16 empty] | 42 | 0.73304 | 0.57314
[16 empty] | 43 | 0.75049 | 0.58653
[16 empty] | 44 | 0.76794 | 0.59983
[16 empty] | 45 | 0.7854 | 0.61305
[16 empty] | 46 | 0.80285 | 0.62618
[16 empty] | 47 | 0.8203 | 0.6392
[16 empty] | 48 | 0.83776 | 0.65212
[16 empty] | 49 | 0.85521 | 0.66491
[16 empty] | 50 | 0.87266 | 0.67758
[16 empty] | 51 | 0.89012 | 0.69011
[16 empty] | 52 | 0.90757 | 0.7025
[16 empty] | 53 | 0.92502 | 0.71473
[16 empty] | 54 | 0.94248 | 0.72679
[16 empty] | 55 | 0.95993 | 0.73868
[16 empty] | 56 | 0.97738 | 0.75039
[16 empty] | 57 | 0.99484 | 0.7619
[16 empty] | 58 | 1.0123 | 0.7732
[16 empty] | 59 | 1.0297 | 0.78429
[16 empty] | 60 | 1.0472 | 0.79516
[16 empty] | 61 | 1.0647 | 0.80579
[16 empty] | 62 | 1.0821 | 0.81617
[16 empty] | 63 | 1.0996 | 0.8263
[16 empty] | 64 | 1.117 | 0.83616
[16 empty] | 65 | 1.1345 | 0.84575
[16 empty] | 66 | 1.1519 | 0.85505
[16 empty] | 67 | 1.1694 | 0.86406
[16 empty] | 68 | 1.1868 | 0.87276
[16 empty] | 69 | 1.2043 | 0.88115
[16 empty] | 70 | 1.2217 | 0.88921
[16 empty] | 71 | 1.2392 | 0.89695
[16 empty] | 72 | 1.2566 | 0.90434
[16 empty] | 73 | 1.2741 | 0.91139
[16 empty] | 74 | 1.2915 | 0.91807
[16 empty] | 75 | 1.309 | 0.9244
[16 empty] | 76 | 1.3265 | 0.93035
[16 empty] | 77 | 1.3439 | 0.93592
[16 empty] | 78 | 1.3614 | 0.94111
[16 empty] | 79 | 1.3788 | 0.94591
[16 empty] | 80 | 1.3963 | 0.95031
[16 empty] | 81 | 1.4137 | 0.9543
[16 empty] | 82 | 1.4312 | 0.95789
[16 empty] | 83 | 1.4486 | 0.96107
[16 empty] | 84 | 1.4661 | 0.96383
[16 empty] | 85 | 1.4835 | 0.96618
[16 empty] | 86 | 1.501 | 0.9681
[16 empty] | 87 | 1.5184 | 0.96959
[16 empty] | 88 | 1.5359 | 0.97066
[16 empty] | 89 | 1.5533 | 0.97131
[16 empty] | 90 | 1.5708 | 0.97152