## Hoja1
PARAMETROS PRINCIPALES DE UN DIPOLO
[16 empty] | Grad | Rad | Fo | Máximo Fo
[16 empty] | 0.286 | 0.0049916 | 0.0039181 | 0.99906
ENTRADA DE DATOS | Longitud de una rama (m) |  |  | 10.1786 |  |  | b |  |  |  | 2b |  |  |  | Jordan(611,614) | 1 | 0.017453 | 0.0137
[7 empty] | Kl (b) | Si | Cin | Ci | 2Kl (2b) | Si | Cin | Ci
| RADIO (m) |  |  | 0.001 |  | 0.24985 | 3.1397 | 1.8519 | 0.074268 | 1.6471 | 6.2794 | 1.4182 | -0.023161 | 2.4377 | 73.0004 | 3 | 0.05236 | 0.041108
[7 empty] | 8.0711e-09 |  |  | 1.6285e-17
| FRECUENCIA (MHz) |  |  | 7 |  | H/l | T | Si(T) | Cin (T) | Ci(T) | 2T | SI(2T) | Cin(2T) | S1(2T) |  | 4 | 0.069813 | 0.05482
[7 empty] | 73037502.6191 | [7 empty] | Xv (fem) | 5 | 0.087266 | 0.068541
CALCULOS INTERMEDIOS |  | Longitud de onda (λ) |  | 42.8571 | m |  | Diag. Radiac | [7 empty] | 41.5048 | 6 | 0.10472 | 0.082271
|  | Longitud fisica (H0) |  | 10.1786 | m |  | 0.18849 | [8 empty] | 7 | 0.12217 | 0.096014
|  | Longitud Electrica (H) |  | 10.7079 | m | [10 empty] | 8 | 0.13963 | 0.10977
|  | Fraccion de longitud de onda (H/λ) |  | 0.24985 | λ
|  | Coeficiente de fase (β) |  | 0.14661 | rad/m | [10 empty] | 9 | 0.15708 | 0.12354
|  | Longitud angular (βH) |  | 1.5699 | rad
|  | Impedancia característica (Zo) |  | 1032.0312 | Ω | [10 empty] | 10 | 0.17453 | 0.13733
[16 empty] | 11 | 0.19199 | 0.15114
RESULTADOS | Resistencia de Radiación por el método del vector de Pointing o de la FEM inducida (opc 1) | R. Radiación en el vientre de corriente |  | 73.0004 | Ω | [10 empty] | 12 | 0.20944 | 0.16496
|  | Reactancia en el vientre de corriente |  | 41.5048 | Ω | [10 empty] | 13 | 0.22689 | 0.17881
|  | Resistencia de entrada en la base |  | 73.0005 | Ω | [10 empty] | 14 | 0.24435 | 0.19268
|  | Reactancia de entrada en la base |  | 41.5049 | Ω | [10 empty] | 15 | 0.2618 | 0.20657
| Atenuación radiador (2αH) |  |  | 0.14147 | Neper | [10 empty] | 16 | 0.27925 | 0.22049
| Resistencia de Radiación como Linea de Transmisión abierta (opc 2) | Resistencia en el vientre de corriente |  | 72.8789 | Ω
|  | Reactancia en el vientre de corriente |  | -0.96782 | Ω | [10 empty] | 17 | 0.29671 | 0.23442
|  | Resistencia entrada en la base |  | 72.879 | Ω | [10 empty] | 18 | 0.31416 | 0.24839
|  | Reactancia entrada en la base |  | -0.96782 | Ω | [10 empty] | 19 | 0.33161 | 0.26237
| Ganancia directiva | Valor absoluto (respecto a isotropico) |  | 1.6407 | --- | [10 empty] | 20 | 0.34907 | 0.27638
|  | Valor en dB respecto a isotrópico |  | 2.1504 | dBi | [10 empty] | 21 | 0.36652 | 0.29041
|  | Valor en dB respecto a patrón dipolo |  | 0.0019319 | dBd
|  |  | Area efectiva | 239.8135 | m2
[16 empty] | 22 | 0.38397 | 0.30447
[16 empty] | 23 | 0.40143 | 0.31854
[16 empty] | 26 | 0.45379 | 0.36088
[16 empty] | 27 | 0.47124 | 0.37502
[16 empty] | 28 | 0.48869 | 0.38918
[16 empty] | 29 | 0.50615 | 0.40334
[16 empty] | 30 | 0.5236 | 0.41751
[16 empty] | 31 | 0.54105 | 0.43167
[16 empty] | 32 | 0.55851 | 0.44584
[16 empty] | 33 | 0.57596 | 0.46
[16 empty] | 34 | 0.59341 | 0.47415
[16 empty] | 35 | 0.61087 | 0.48828
[16 empty] | 36 | 0.62832 | 0.5024
[16 empty] | 37 | 0.64577 | 0.51648
[16 empty] | 38 | 0.66323 | 0.53054
[16 empty] | 39 | 0.68068 | 0.54455
[16 empty] | 40 | 0.69813 | 0.55852
[16 empty] | 41 | 0.71558 | 0.57244
[16 empty] | 42 | 0.73304 | 0.5863
[16 empty] | 43 | 0.75049 | 0.60009
[16 empty] | 44 | 0.76794 | 0.61381
[16 empty] | 45 | 0.7854 | 0.62744
[16 empty] | 46 | 0.80285 | 0.64099
[16 empty] | 47 | 0.8203 | 0.65443
[16 empty] | 48 | 0.83776 | 0.66777
[16 empty] | 49 | 0.85521 | 0.68099
[16 empty] | 50 | 0.87266 | 0.69408
[16 empty] | 51 | 0.89012 | 0.70703
[16 empty] | 52 | 0.90757 | 0.71984
[16 empty] | 53 | 0.92502 | 0.73249
[16 empty] | 54 | 0.94248 | 0.74498
[16 empty] | 55 | 0.95993 | 0.75728
[16 empty] | 56 | 0.97738 | 0.7694
[16 empty] | 57 | 0.99484 | 0.78132
[16 empty] | 58 | 1.0123 | 0.79304
[16 empty] | 59 | 1.0297 | 0.80453
[16 empty] | 60 | 1.0472 | 0.81579
[16 empty] | 61 | 1.0647 | 0.82682
[16 empty] | 62 | 1.0821 | 0.83759
[16 empty] | 63 | 1.0996 | 0.84809
[16 empty] | 64 | 1.117 | 0.85833
[16 empty] | 65 | 1.1345 | 0.86828
[16 empty] | 66 | 1.1519 | 0.87794
[16 empty] | 67 | 1.1694 | 0.88729
[16 empty] | 68 | 1.1868 | 0.89633
[16 empty] | 69 | 1.2043 | 0.90505
[16 empty] | 70 | 1.2217 | 0.91343
[16 empty] | 71 | 1.2392 | 0.92147
[16 empty] | 72 | 1.2566 | 0.92916
[16 empty] | 73 | 1.2741 | 0.93648
[16 empty] | 74 | 1.2915 | 0.94344
[16 empty] | 75 | 1.309 | 0.95001
[16 empty] | 76 | 1.3265 | 0.95621
[16 empty] | 77 | 1.3439 | 0.962
[16 empty] | 78 | 1.3614 | 0.9674
[16 empty] | 79 | 1.3788 | 0.97239
[16 empty] | 80 | 1.3963 | 0.97697
[16 empty] | 81 | 1.4137 | 0.98113
[16 empty] | 82 | 1.4312 | 0.98487
[16 empty] | 83 | 1.4486 | 0.98818
[16 empty] | 84 | 1.4661 | 0.99105
[16 empty] | 85 | 1.4835 | 0.99349
[16 empty] | 86 | 1.501 | 0.99549
[16 empty] | 87 | 1.5184 | 0.99705
[16 empty] | 88 | 1.5359 | 0.99817
[16 empty] | 89 | 1.5533 | 0.99883
[16 empty] | 90 | 1.5708 | 0.99906