## Hoja1
PARAMETROS PRINCIPALES DE UN MONOPOLO
[17 empty] | Grad | Rad | Fo | Máximo Fo
[17 empty] | 0.286 | 0.0049916 | 0.001845 | 0.39847
ENTRADA DE DATOS | ALTURA (MTS) |  |  |  | 6 |  |  | b(kl) |  |  |  | 2b (2kl) |  |  |  |  | 1 | 0.017453 | 0.006451
[7 empty] | H/λ | Kl (b) | Si | Ci | Cin(S1) | 2Kl (2b) | Si | Ci | Cin(S1)
| Radio equivalente de la torre | Seccion circular |  | Radio (mts) | 0.017 |  | 0.14728 | 1.8508 | 1.5327 | 0.44981 | 0.74301 | 3.7016 | 1.8084 | -0.082256 | 1.9682 |  | 3 | 0.05236 | 0.019349
|  | Seccion poligonal |  | Nº de lados | 3 |  |  | Cambio variable de | [8 empty] | 4 | 0.069813 | 0.025793
|  |  |  | Longitud del lado (mts) | 0.35 | [11 empty] | 5 | 0.087266 | 0.032233
|  |  |  | Factor equiv. | 0.42175 | [11 empty] | 6 | 0.10472 | 0.038668
|  |  |  | Radio equiv. poligonal (mts) | 0 |  |  | T |  | CiT | CinT | [5 empty] | 7 | 0.12217 | 0.045097
|  | RADIO EQUIVALENTE (MTS) |  |  | 0.017 |  |  | 6.7125e-06 |  | -11.3343 | 1.1265e-11 | [5 empty] | 8 | 0.13963 | 0.051517
| FRECUENCIA (MHz) |  |  |  | 7 | [10 empty] | 9 | 0.15708 | 0.057929
CALCULOS INTERMEDIOS |  |  | Longitud de onda (λ) |  | 42.8571 | m | [9 empty] | 10 | 0.17453 | 0.064331
|  |  | Longitud fisica (H0) |  | 6 | m | [10 empty] | 11 | 0.19199 | 0.070723
|  |  | Longitud Electrica (H) |  | 6.312 | m | [10 empty] | 12 | 0.20944 | 0.077101
|  |  | Fraccion de longitud de onda (H/λ) |  | 0.14728 | λ | [10 empty] | 13 | 0.22689 | 0.083467
|  |  | Coeficiente de fase (β) |  | 0.14661 | Rad/m | [10 empty] | 14 | 0.24435 | 0.089818
|  |  | Longitud angular (βH) |  | 0.92539 | Rad | [10 empty] | 15 | 0.2618 | 0.096153
|  |  | Impedancia característica (Zo) |  | 330.1671 | Ω |  | Comparacion Balanis vs Jordan | [8 empty] | 16 | 0.27925 | 0.10247
RESULTADOS | Resistencia de Radiación por el método del vector de Pointing o de la FEM inducida (opc 1) |  | R. Radiación en el vientre de corriente |  | 6.1672 | Ω |  | Balanis(410) | Jordan(611,614) | Schelkunoff (654) |  | Xp | -248.8506 |  |  |  | 17 | 0.29671 | 0.10877
|  |  | Reactancia en el vientre de corriente |  | -136.7777 | Ω |  | Rrv | Rrv |  |  | Rp | 6400.3447 |  |  |  | 18 | 0.31416 | 0.11505
|  |  | Resistencia de entrada en la base |  | 9.6639 | Ω |  | 6.1668 | 6.1672 | [7 empty] | 19 | 0.33161 | 0.12131
|  |  | Reactancia de entrada en la base |  | -214.3289 | Ω |  | Re | Rre | Ra | Re | [5 empty] | 20 | 0.34907 | 0.12754
|  |  |  | Atenuación radiador (2αH) | 0.037358 | Neper |  | 9.6633 | 9.6639 | 11.1336 | [6 empty] | 21 | 0.36652 | 0.13376
| Resistencia de Radiación como Linea de Transmisión abierta (opc 2) |  | Resistencia en el vientre de corriente |  | 6.1653 | Ω |  | Xv | Xv (fem)
|  |  | Reactancia en el vientre de corriente |  | -158.5687 | Ω |  | -136.778 | -136.7777
|  |  | Resistencia entrada en la base |  | 9.6609 | Ω |  | Xe | Xe | Xa | Xe | [5 empty] | 22 | 0.38397 | 0.13994
|  |  | Reactancia entrada en la base |  | -248.475 | Ω |  | -214.3292 | -214.3289 | 90.1783 | [6 empty] | 23 | 0.40143 | 0.1461
| Resultados obtenidos mediante las capacidades (Nautel) |  | Capacidad de la torre |  | 495 | pF | [10 empty] | 26 | 0.45379 | 0.16441
|  |  | Capacidad del sombrero |  | 292 | pF
|  |  | Capacidad total |  | 787 | pF
|  |  | Reactancia de entrada en la base |  | 28.89 | Ω
|  |  | Altura efectiva |  | 4.1131 | m |  |  | 158.0285 | [7 empty] | 27 | 0.47124 | 0.17044
|  |  | Resistencia de radiación en la base |  | 14.5448 | Ω |  |  | 3.1606 | [7 empty] | 28 | 0.48869 | 0.17645
|  |  | Resistencia de la bobina de ajuste (Q 300) |  | 0.0963 | Ω | [10 empty] | 29 | 0.50615 | 0.18241
|  |  | Resistencia del GP (estimada) |  | 3 | Ω | [10 empty] | 30 | 0.5236 | 0.18834
|  |  | Resistencia total en la base |  | 17.6411 | Ω | [10 empty] | 31 | 0.54105 | 0.19423
|  |  | Eficiencia |  | 82.4484 | % | [10 empty] | 32 | 0.55851 | 0.20007
|  |  | Q de la antena |  | 1.6376 | [11 empty] | 33 | 0.57596 | 0.20588
|  |  | Ancho de banda |  | 4274.4236 | KHz | [10 empty] | 34 | 0.59341 | 0.21164
| Según MManaGal (Tierra perfecta) |  | Resistencia en la base |  | 9.19 | Ω
|  |  | Reactancia en la base |  | -171 | Ω
| Ganancia directiva |  | Valor absoluto (respecto a isotropico) |  | 3.0895
|  |  | Valor en dB respecto a isotrópico |  | 4.8989 | dBi
|  |  | Valor en dB respecto a patrón dipolo |  | 2.7505 | dBd
|  |  | Valor en dB respecto a patrón monopolo |  | -0.2598 | dB
|  |  |  | Area efectiva | 451.5758 | m2
| PIRE |  | PIRE establecida |  | 5 | W
|  |  | Potencia Radiada |  | 1.6184 | W | PIRE establecido dividido por la Ganancia iso
|  |  | Potencia de entrada |  | 1.9629 | W | Potencia entregada en la entrada de la antena | [9 empty] | 44 | 0.76794 | 0.26629
[17 empty] | 45 | 0.7854 | 0.27142
[17 empty] | 46 | 0.80285 | 0.27647
[17 empty] | 47 | 0.8203 | 0.28146
[17 empty] | 48 | 0.83776 | 0.28637
[17 empty] | 49 | 0.85521 | 0.29121
[17 empty] | 50 | 0.87266 | 0.29596
[17 empty] | 51 | 0.89012 | 0.30064
[17 empty] | 52 | 0.90757 | 0.30523
[17 empty] | 53 | 0.92502 | 0.30974
[17 empty] | 54 | 0.94248 | 0.31416
[17 empty] | 55 | 0.95993 | 0.31848
[17 empty] | 56 | 0.97738 | 0.32272
[17 empty] | 57 | 0.99484 | 0.32686
[17 empty] | 58 | 1.0123 | 0.33091
[17 empty] | 59 | 1.0297 | 0.33486
[17 empty] | 60 | 1.0472 | 0.33871
[17 empty] | 61 | 1.0647 | 0.34245
[17 empty] | 62 | 1.0821 | 0.34609
[17 empty] | 63 | 1.0996 | 0.34962
[17 empty] | 64 | 1.117 | 0.35305
[17 empty] | 65 | 1.1345 | 0.35636
[17 empty] | 66 | 1.1519 | 0.35956
[17 empty] | 67 | 1.1694 | 0.36264
[17 empty] | 68 | 1.1868 | 0.36561
[17 empty] | 69 | 1.2043 | 0.36846
[17 empty] | 70 | 1.2217 | 0.37119
[17 empty] | 71 | 1.2392 | 0.3738
[17 empty] | 72 | 1.2566 | 0.37628
[17 empty] | 73 | 1.2741 | 0.37864
[17 empty] | 74 | 1.2915 | 0.38087
[17 empty] | 75 | 1.309 | 0.38298
[17 empty] | 76 | 1.3265 | 0.38496
[17 empty] | 77 | 1.3439 | 0.3868
[17 empty] | 78 | 1.3614 | 0.38851
[17 empty] | 79 | 1.3788 | 0.39009
[17 empty] | 80 | 1.3963 | 0.39154
[17 empty] | 81 | 1.4137 | 0.39285
[17 empty] | 82 | 1.4312 | 0.39403
[17 empty] | 83 | 1.4486 | 0.39507
[17 empty] | 84 | 1.4661 | 0.39597
[17 empty] | 85 | 1.4835 | 0.39673
[17 empty] | 86 | 1.501 | 0.39736
[17 empty] | 87 | 1.5184 | 0.39785
[17 empty] | 88 | 1.5359 | 0.3982
[17 empty] | 89 | 1.5533 | 0.39841
[17 empty] | 90 | 1.5708 | 0.39847
a "T"
〖2𝛽𝑎〗^2/2𝐻 a "T"
Note on G6: Usuario de Windows: Si el radiador no es circular esta celda DEBE VALER CERO