## Hilos horizontal y vertical
CALCULO DE CAPACIDADES DE UN HILO METHODS, FORMULAS, AND TABLES FOR THE CALCULATION OF ANTENNA CAPACITY
Hilo horizontal sobre suelo |  |  |  | Hilo vertical sobre el suelo |  |  |  |  | Hilo inclinado respecto al mástil
DATOS | [L] Longitud (mts) | 200 | mts | DATOS | [m] Longitud vertical (mts) | 110 | mts | DATOS | [L] Longitud (mts) | 15.24
| [d] diámetro (mm) | 5 | mm |  | [d] diámetro (mm) | 650 | mm |  | [d] diámetro (mm) | 6.1
| [h] sobre suelo (mts) | 37 | mts |  | [h'] del extremo inferior al suelo (mts) | 1.75 | mts |  | [m]altura mastil (mts) | 18
CALCULOS | 2h/l | 0.37 |  | CALCULOS | h'/m | 0.015909 |  |  | Angulo con el mástil a (grados) | 60
| l/2h | 2.7027 |  |  | m/h' | 62.8571 |  | CALCULOS | [h] Altura inferior sobre el suelo | 10.38
| raiz c8 | 1.0663 |  |  | K1 | 0.4082 |  |  | [H] Altura virtual del hilo sobre el suelo | 14.19
| S1 | 0.14604 |  |  | K2 | 0 |  |  | 2h/l | 1.8622
| raiz c9 | 2.8818 |  |  | K | 0.4082 |  |  | l/2h | 0.537
| S2 | 0.14612 |  |  | Capacidad por metro | 11.3892 | pF/m |  | raiz c8 | 2.1137
| S | 0.14604 |  |  | Z caracteristica media | 292.6757 | Ω |  | S1 | 0.51725
| capacidad por metro | 5.5858 | pF/m | RESULTADO | CAPACIDAD TOTAL | 1252.8088 | pF |  | raiz c9 | 1.1351
RESULTADO | CAPACIDAD TOTAL | 1117.1617 | pF | [5 empty] | S2 | 0.51733
[9 empty] | S | 0.51733
[9 empty] | capacidad por metro | 7.0001
[8 empty] | RESULTADO | CAPACIDAD TOTAL | 106.6814
Si el mismo cable se girara alrededor de su extremo inferior como centro hasta que llegado a la posición vertical, entonces tendríamos que usar
y para esto la Tabla 3 da K = 0,269. la capacidad sale 107,3 ​​pF
Si el mismo cable se girara alrededor del extremo inferior en una posición horizontal
y de la Tabla 1, K= 0.256, el resultado La capacidad es de 111,8 pF.
(Ver ejemplo 14 de artículo, de Fredrik Brown pag 598)
Por lo tanto, la capacidad del cable inclinado se encuentra entre los valores correspondientes a las, posiciones vertical y la horizontal, como era de esperar.
Nota.- Methods, Fórmulas, and tables for the calculation of antenna capacity (Frederick W. Grover
(Prácticamente la media aritmética de los dos valores). Corresponde a un hilo horizontal a una altura que es la media entre h y m o también, =
Si el mismo cable se girara alrededor de su extremo inferior como centro hasta que llegado a la posición vertical, entonces tendríamos que usar
ℎ/𝑙=25/50 √2/2=1/4 √2=0,354
y para esto la Tabla 3 da K = 0,269. la capacidad sale 107,3 ​​pF
Si el mismo cable se girara alrededor del extremo inferior en una posición horizontal
ℎ=25 √2/2, 2ℎ/𝑙=√2/2
y de la Tabla 1, K= 0.256, el resultado La capacidad es de 111,8 pF.
(Ver ejemplo 14 de artículo, de Fredrik Brown pag 598)
Por lo tanto, la capacidad del cable inclinado se encuentra entre los valores correspondientes a las, posiciones vertical y la horizontal, como era de esperar.
Nota.- Methods, Fórmulas, and tables for the calculation of antenna capacity (Frederick W. Grover
(Prácticamente la media aritmética de los dos valores). Corresponde a un hilo horizontal a una altura que es la media entre h y m o también, 𝑙×cos⁡(𝛼)𝑦 𝑑𝑒 𝑢𝑛𝑎 𝑙^′=𝑙×𝑠𝑒𝑛(𝛼)

## L invertida y T
| L Invertida | T
l | 18 | 18
m | 110 | 110
h' | 1.75 | 1.75 | Valores de la constante X para hilos en ángulo recto ( L invertida y "T")
h | 111.75 | 111.75 | m/l | h'/m | [5 empty] | m/h'
d | 5 | 5 |  | 0 | 0.2 | 0.4 | 0.6 | 0.8 | 1 | 0.8 | 0.6 | 0.4 | 0.2 | 0
m/l | 6.1111 | 12.2222 | 0 | 0 | 0 | 0 | 0 | 0 | 0 | 0 | 0 | 0 | 0 | 0
l/m | 0.16364 | 0.16364 | 0.1 | 0.055 | 0.064 | 0.072 | 0.078 | 0.083 | 0.068 | 0.093 | 0.097 | 0.106 | 0.125 | 0.158
h'/l | 0.097222 | 0.097222 | 0.2 | 0.099 | 0.116 | 0.129 | 0.137 | 0.146 | 0.155 | 0.165 | 0.174 | 0.187 | 0.207 | 0.239
m/h' | 62.8571 | 62.8571 | 0.3 | 0.135 | 0.157 | 0.173 | 0.184 | 0.185 | 0.206 | 0.214 | 0.226 | 0.241 | 0.262 | 0.291
h'/m | 0.015909 | 0.015909 | 0.4 | 0.164 | 0.189 | 0.207 | 0.222 | 0.233 | 0.242 | 0.252 | 0.263 | 0.276 | 0.296 | 0.325
X | 0.194 | 0.263 | 0.5 | 0.186 | 0.214 | 0.233 | 0.248 | 0.26 | 0.269 | 0.278 | 0.29 | 0.305 | 0.323 | 0.348
S | 0.14604 | 0.14604 | 0.6 | 0.204 | 0.233 | 0.253 | 0.267 | 0.278 | 0.286 | 0.297 | 0.309 | 0.323 | 0.34 | 0.363
K | 0.4082 | 0.4082 | 0.7 | 0.215 | 0.247 | 0.267 | 0.282 | 0.293 | 0.302 | 0.311 | 0.322 | 0.335 | 0.352 | 0.373
U | 4.5094 | 4.8044 | 0.8 | 0.229 | 0.258 | 0.278 | 0.292 | 0.302 | 0.311 | 0.32 | 0.33 | 0.342 | 0.358 | 0.379
C | 685.7825 | 643.6721 | 0.9 | 0.237 | 0.265 | 0.285 | 0.298 | 0.308 | 0.317 | 0.326 | 0.336 | 0.347 | 0.362 | 0.382
|  |  | 1 | 0.243 | 0.271 | 0.29 | 0.303 | 0.313 | 0.321 | 0.329 | 0.338 | 0.35 | 0.365 | 0.383
|  |  | l/m | h'/m | [5 empty] | m/h'
|  |  |  | 0 | 0.2 | 0.4 | 0.6 | 0.8 | 1 | 0.8 | 0.6 | 0.4 | 0.2 | 0
|  |  | 0 | 0 | 0 | 0 | 0 | 0 | 0 | 0 | 0 | 0 | 0 | 0
|  |  | 0.1 | 0.13 | 0.137 | 0.141 | 0.144 | 0.146 | 0.147 | 0.147 | 0.15 | 0.153 | 0.155 | 0.159
|  |  | 0.2 | 0.189 | 0.2 | 0.207 | 0.213 | 0.216 | 0.218 | 0.221 | 0.224 | 0.228 | 0.232 | 0.239
|  |  | 0.3 | 0.222 | 0.237 | 0.247 | 0.254 | 0.26 | 0.265 | 0.269 | 0.272 | 0.275 | 0.282 | 0.291
|  |  | 0.4 | 0.241 | 0.259 | 0.271 | 0.279 | 0.285 | 0.29 | 0.295 | 0.3 | 0.306 | 0.314 | 0.325
|  |  | 0.5 | 0.25 | 0.271 | 0.285 | 0.295 | 0.302 | 0.307 | 0.312 | 0.318 | 0.325 | 0.335 | 0.348
|  |  | 0.6 | 0.254 | 0.277 | 0.292 | 0.303 | 0.31 | 0.317 | 0.323 | 0.33 | 0.338 | 0.349 | 0.363
|  |  | 0.7 | 0.254 | 0.279 | 0.295 | 0.306 | 0.314 | 0.322 | 0.329 | 0.336 | 0.346 | 0.357 | 0.373
|  |  | 0.8 | 0.252 | 0.278 | 0.295 | 0.307 | 0.316 | 0.324 | 0.331 | 0.34 | 0.35 | 0.362 | 0.379
|  |  | 0.9 | 0.248 | 0.275 | 0.293 | 0.306 | 0.315 | 0.323 | 0.33 | 0.339 | 0.35 | 0.364 | 0.388
|  |  | 1 | 0.243 | 0.271 | 0.29 | 0.303 | 0.313 | 0.321 | 0.329 | 0.338 | 0.35 | 0.365 | 0.383
Manejo de la tabla
Se cruzan los valores de l/m y h'/m (o m/h'). Si estos valores coinciden con los de la tabla,la lectura de X es directa. Si no es así, habra que interpolar.