## Guia de manejo
Programa que calcula la inductancia de una bobina de la que se conocen su diámetro, longitud y número de espiras, y por otra parte hace el cálculo inverso: calcula el número de espiras necesario para construir una bobina de una inductancia determinada, el diámetro del hilo a emplear y el diámetro del soporte o forma, con la premisa de que las espiras formadas deben estar separadas una distancia igual al diámetro del hilo.

## Calculador
1
CALCULO DE BOBINAS | [9 empty] | 2
3
[10 empty] | 4 | INDUCTANCIA
| CALCULO DE INDUCTANCIA |  |  |  |  | CALCULO DE NUMERO DE ESPIRAS |  |  |  | 5 | N | 18
[10 empty] | 6 | R | 1.3725
|  | dato | [7 empty] | 7 | l
| diametro del hilo "d"(m/m) | 1.15 |  |  |  | Inductancia (μH) | 2.5 |  |  | 8 | ESPIRAS
[10 empty] | 9 | L | 2.5
| Número de espiras "N" | 18 | Inductancia | (μH) | 6.3 | Diámetro del hilo "d"(mm) | 1.15 | Número de espiras | 8.9632 | 10 | n | 4.08
11
| Diametro del soporte "D" (mm) | 32 |  |  |  | Diámetro soporte | 25 |  |  | 12 | B | 62.2549
[10 empty] | 13 | D | 3.445
| Diametro completo entre centros (mm) | 34.45 |  |  |  | Separación entre espiras"p" (mm) | 2.45 |  |  | 14 | X | 1.0326
15
| Separación entre de espiras "p" (mm) | 2.45 |  |  |  | Diámetro completo (cm) | 27.45 |  |  | 16
[10 empty] | 17 | Calibre | Diam | Ø Completo | Separación (p) | N por cm
| Longitud de la bobina "l"(cm) | 4.464 |  |  |  | Longitud de la bobina (cm) | 2.196 |  |  | 18 | 2.5 | 1.8 | 3.5 | 3.6 | 2.77
[10 empty] | 19 | 1.5 | 1.38 | 2.8 | 2.9 | 3.44
[10 empty] | 20 | 1 | 1.15 | 2.48 | 2.48 | 4.08
21
Ø