## CALCULO DE TRAMPAS PARA DIPOLOS
CALCULO DE TRAMPAS PARA DIPOLO MULTIBANDA para 2 FRECUENCIAS ( a partir de una reactancia prefijada en celdas FG13 ) | [12 empty] | CALCULO DE TRAMPAS PARA DIPOLO MULTIBANDA para 2 FRECUENCIAS ( a partir de una capacidad disponible en celdas YZ13 )
ENTRADA DE DATOS |  |  |  | Valores de la trampa resonante a |  |  |  |  | 28 | MHz |  |  | ENTRADA DE DATOS |  |  |  | Valores de la trampa resonante a |  |  |  | 3.6 | MHz
Frecuencia superior (Mhz) | 28.5 | [12 empty] | Frecuencia superior (Mhz) | 3.7
Resonancia de la Trampa (Mhz) | 28 |  |  | L (mH) | C (rF) | L/C | Q (Merdhust) | B (MHz) | Z (R) en resonancia |  | R pérdidas (W) |  |  | Resonancia de la Trampa (Mhz) | 3.6 |  | L (mH) | C (rF) | L/C | Q (Merdhust) | B (MHz) | Reactancia X | Z (R) en resonancia |  | R pérdidas (W)
Frecuencia inferior (MHz) | 14.1 |  |  | 2.2736 | 14.2103 | 160000 | 376.3698 | 0.46743 | 150548.9853 |  | 1.0628 |  |  | Frecuencia inferior (MHz) | 1.84 |  | 8.8862 | 219.9488 | 40401 | 259.3527 | 0.0797 | 219.9488 | 57045.1608 |  | 0.84807
Diametro del hilo bobina (mm) | 1.13 | [12 empty] | Diametro del hilo bobina (mm) | 1.78
Diametro interior de la bobina(cm) | 3.2 |  |  | Diseño bobina de hilo | [9 empty] | Diametro interior de la bobina(cm) | 5 |  | Diseño bobina de hilo
Reactancia de la bobina(W) | 400 |  |  | (esp/cm) | x | N | Long hilo (mts) | Long bobina(cm) |  | Long/Diám |  |  | Reactancia de la bobina |  | 201 |  | (esp/cm) | x | N | Long hilo (mts) | Long bobina(cm) |  | Long/Diám
Diámetro de hilo de antena (mm) | 1.78 |  | #NAME? | 4.08 | 1.1165 | 8.619 | 0.95145 | 1.9479 |  | 0.60872 |  |  |  | Diámetro de hilo de antena (mm) | 1.784 |  | 2.809 | 0.66389 | 16.4409 | 2.8366 | 5.8529 |  | 1.1706
Radio de la forma (cm) | 1.6 | [12 empty] | Radio de la forma (cm) | 2.5
[13 empty] | Actuando como carga para |  | 1.84 | MHz
Actuando como carga para | 14.1 | MHz |  | Reactancia de L y C de la trampa (en paralelo) | [12 empty] | Reactancia de L y C de la trampa (en paralelo)
|  |  |  | Xl | Xc | X en paralelo | Xl | [9 empty] | Xl | Xc | R paralelo | Xl como carga | R serie | Q | L (uH)
|  |  |  | 201.4286 | -794.3262 | 269.8611 | 3.0461 | [9 empty] | 102.7333 | 393.2609 | 20844.5149 | 139.0546 | 0.92768 | 149.9016 | 12.0278
|  |  |  | Carga combinada de las XL y Xc de la trampa en paralelo = |  |  |  | 269.8611 | W correspondientes a |  | 3.0461 | uH |  |  |  |  | Carga combinada de las XL y Xc de la trampa en paralelo = |  |  |  | 139.0608 | W correspondientes a |  | 12.0278 | uH
|  |  |  | Tramo interior (1/4 de l) |  | Cálculo del tramo exterior | [10 empty] | Tramo interior (1/4 de l) |  | Cálculo del tramo exterior
|  |  |  | Long.interior | 2.5 | Ver nota |  |  |  | Hilo de bobina | [6 empty] | Long.interior | 19.2568 | Ver nota
|  |  |  | l | 21.2766 | X exterior | -718.6259 | W |  | Sección (mm2) | Diámetro | Esp / cm |  |  |  |  | l | 163.0435 | X exterior | -712.2935 | W
|  |  |  | Zo hilo antena | 458.0236 | Long exterior | 1.8254 | m |  | 1 | 1.15 | 4.08 |  |  |  |  | Zo hilo antena | 580.3832 | Long exterior | 16.8545 | m
|  |  |  | β | 0.29531 |  |  |  |  | 1.5 | 1.382 | 3.44 |  |  |  |  | β | 0.038537
|  |  |  | βH | 0.77519 |  |  |  |  | 2.5 | 1.8 | 2.77 |  |  |  |  | βH | 0.7792
|  |  |  | X tope interior | -448.7648 | [11 empty] | X tope interior | -573.2327
[6 empty] | Tope interior | [12 empty] | Tope interior
|  |  |  | -448.7648 |  | W | -718.6259 | [9 empty] | -573.2327 |  | W | -712.2935
[6 empty] | 270 | [12 empty] | 139
|  |  |  | 2.5 | mts |  | 1.8254 | mts | [8 empty] | 19.2568 | mts |  | 16.8545 | mts
|  |  |  | X | int | Xbob | [10 empty] | X | int | Xbob
[7 empty] | X | [12 empty] | X
[7 empty] | 'X=(Xint+(-Xbob))' | [12 empty] | 'X=(Xint+(-Xbob))'
|  | NOTA | [13 empty] | NOTA
La X de entrada exterior será capacitiva (el tramo es menor de 1/4 de onda) y debe ser igual a la suma de los valores absolutos de las reactancias del tope del tramo interior (capacitiva) y la reactancia (inductiva) que presenta la carga combinada de la trampa.
[X de entrada exterior=X tope interior + X carga]
La X de entrada exterior será capacitiva (el tramo es menor de 1/4 de onda) y debe ser igual a la suma de los valores absolutos de las reactancias del tope del tramo interior (capacitiva) y la reactancia (inductiva) que presenta la carga combinada de la trampa.
[X de entrada exterior=X tope interior + X carga]
Note on E13: Usuario de Windows: Este valor, la experiencia dicta que se debe comenzar por una reactancia de 300 ohmios. Variarlo hasta que los valores de L y C sean practicables y el valor de L/C mayor de 90.000
Note on F13: Usuario de Windows: Variar el valor hasta una capacidad asequible y L/C por encima de 40.000. (Xl > 200 Ω)
Note on Y13: Usuario de Windows: Variar el valor hasta una capacidad asequible y L/C por encima de 40.000. (Xl > 200 Ω)
Note on J14: Usuario de Windows: ES necesario insertar el valor de esp / cm que figura en la tablaP24 / /R30