## Datos y Resultados
| TRAMPAS INTERMEDIAS | [5 empty] | λ Frec. Inferior | 42.2535 | m
[7 empty] | λ Frec. Superior | 10.5263 | m
m
Frecuencia inferior (MHz) |  |  |  | 7.1 |  | DATOS DE ENTRADA | λ/4 Frec. Inferior | 10.5634 | m
[7 empty] | λ/4 Frec. Superior | 2.6316 | m
Frecuencia superior (MHz) |  |  |  | 28.5 |  |  | La media de cuartos de onda | 6.5975 | m
[7 empty] | Frec. Intermedia (Fo) | 14.225 | MHz
Radio del hilo de antena (mm) |  |  |  | 0.7 |  |  | λ Frec. Intermedia | 20.935 | m
[7 empty] | Xc trampa a Fo | -447.5366 | Ω
Capacidad de la trampa (pF) |  |  |  | 25 |  |  | Inductancia Trampa | 5.0072 | μH
[7 empty] | Q estimado de la bobina | 200
INICIO DEL CALCULO | (Introducir en la celda K20 el valor "0,10") | [5 empty] | Xc trampa a Frec Inferior | -896.6476 | Ω |  |  | Xc trampa a Frec Inferior | k14 | -896,647566714903i
[7 empty] | Xl Trampa a frec.Inferior | 223.3754 | Ω |  |  | Xl Trampa a frec.Inferior | k15 | 223,375358725467i
Introducir un dato aleatorio en la celda K20 (por ejemplo, 0,10). Ignoraremos los resultados del algoritmo en la celda K30 porque no valdrá cero.(Dato de cálculos anteriores) Y utilizamos el complemento "Datos> Solver" para iterar con valores variables de K20 hasta que K30 valga cero | [6 empty] | Xc trampa a Frec superior | -223.3754 | Ω |  |  | Xc trampa a Frec superior | k16 | -223,375358725467i
[7 empty] | Xl Trampa a frec superior | 896.6476 | Ω |  |  | Xl Trampa a frec superior | k17 | 896,647566714903i
[7 empty] | X // a frec. Inferior | 297.4859 | Ω |  |  | X // a frec. Inferior | k18 | 297,485874938123i
[7 empty] | X // a frec. Superior | -297.4859 | Ω |  |  | X // a frec. Superior | k19 | -297,485874938123i
[7 empty] | Zo Tramo interior | 480.2911 | Ω
[7 empty] | Tramo interior (m) | 2.8499
| Introducir los parámetros en SOLVER | [5 empty] | Tg Bl interior | 0.45112 | Diseño del tramo exterior para resonancia de la rama del dipolo para la Frecuencia Inferior
[7 empty] | X tope del tramo interior | -216.6672
| Objetivo | K30 |  |  |  |  | Xe del tramo exterior | -514.1531 |  | Seccion (mm2) |  | Diámetro | esp/cm
| Valor | 0 |  |  |  |  | Longitud tramo exterior (m) | 4.8002 |  |  | 1 | 1.1284 | 4.4311
| Cambiando las celdas | K20 |  |  |  |  | Tg Bl exterior | -0.1339 | Reactancia de entrada del dipolo para la Frecuencia Superior |  | 1.5 | 1.382 | 3.618
| Restricciones | K20 <= K5 |  |  |  |  | Zo tramo exterior | 530.6559 |  |  | 2.5 | 1.7841 | 2.8025
|  | K20 >= 0,11 |  |  |  |  | Xe tramo exterior | 3963.0399
[7 empty] | Xtope tramo interior | 3665.5541
| Resto de Opciones, por defecto | [5 empty] | Tg BL interior | -7.6311
[7 empty] | Xe tramo interior | 0.0067662
INDUCTANCIA DE LA TRAMPA (uH) |  |  | 5.0072 |  |  | RESULTADOS FINALES (Después de SOLVER)
LONGITUD DEL TRAMO INTERNO (MTS) |  |  | 2.8499
LONGITUD DEL TRAMO EXTERNO (MTS) |  |  | 4.8002
X DE ENTRADA PARA LA FREC. SUPERIOR |  |  | 0.0067662
CONSTRUCCION BOBINA
|  |  |  | Soporte | 32 | mm
|  |  |  | Hilo | 1.15 | mm
|  |  |  | Diámetro | 3.445 | cm
|  |  |  | Seccion | 1 | mm2
|  |  |  | Esp/cm | 4.08
|  |  |  | L | 5.0072 | uH
|  |  |  | X | 1.0326
|  |  |  | Numero de espiras |  | 14.84
23.7967
¡¡OJO!! Antes de iniciar cada cálculo, esta celda debe contener previamente, el valor 0,10
Note on V34: Usuario de Windows: Para conseguir la resonancia en las dos frecuencias, esta celda debe de valer "cero". Para ello, debemos determinar el valor de la longitud del tramo interior para conseguir este objetivo. Comenzaremos por un valor aleatorio y repetiremos cálculos (desplegando filas) aumentando el calor del tramo interior hasta conseguir el valor cero en la celda correspondiente de la columna "N". Un método más directo consiste en emplear el complemento de excel "Análisis Y SI>Buscar Objetivo" en la pestaña DATOS del Menú. Nos referiremos a la Celda N22 con el valor "0" cambiando la celda C22. ES posible según la versión de Excel que este complemento no se encuentre como tal, encontrándolo entonces en "DATOS>Previsión>Análisis de hipótesis>Buscar objetivo". El mismo resultado se consigue con el complemento SOLVER ("DATOS>Solver"